## 封面
名称 |  | LED地埋灯
型号 |  | DMY-160-A
版本号 |  | V1.0
修订记录
日期 | 版本号 |  | 编制 | 修订内容
杭州勇电照明有限公司 网址：www.china-yd.com
LED户外景观照明产品
产 品 规 格 书

## 单色 常亮 12V 3W
该地埋灯产品是LED地埋灯系列产品之一,特以开孔尺寸命名产品型号，且孔径为市面上常规开孔器尺寸，方便安装使用。灯具材质为共混改性聚合物和不锈钢，光源外壳一体式设计，既满足光效柔和均匀，又能达到较好的防水性能。该系类不同规格的地埋灯高度相同，目的是方便现场安装，简化地埋灯的施工难度。 应用场合多样化： 主要用于大型建筑物的景观照明； 城市公共场所地面亮化、公园地埋式景观灯； 大型城市标识；
基础信息 |  |  |  | 应用
• 重量 | 约1.5kg/套 |  |  | • IP等级 | 内置光源IP68
• 颗粒数 | 36PCS（2835） |  |  | • 阻燃等级 | V-0
• 开孔尺寸 | Φ162mm*H90mm（±1mm） |  |  | • UV等级 | 表面无明显变化（GB/T 16422.3-2014 ）
• 灯体材质 | 不锈钢+PVC塑料+玻璃 |  |  | • 保护等级IEC | 安全等级 Ⅲ
• 颜色/表面处理 | 外壳：电泳漆喷涂/预埋件：黑色 |  |  | • 认证 | CE, FCC
• 灯具出线 | 两端各甩线20CM 线芯/线径：2*0.5 |  |  | • 存储温度 | -40℃至+80℃ / -40ºF至+176ºF
• 是否带接插件 | 不带接插件 |  |  | • 工作温度 | -40℃至+55℃ / -40ºF至+131ºF
• 中性盐雾 | 48H |  |  | • 使用环境 | 户外、室内、水下
• 光源平均寿命 | 50000小时 |  |  | / | /
电气参数 |  |  |  | 控制调光
• 额定电压 | DC12V |  |  | • 控制方式 | ON/OFF
• 额定功率 | 3W |  |  | • 像素段数 | /
• 频率范围 | / |  |  | • 灰度 | /
• 功率因素 | / |  |  | • 刷新率 | /
光学参数
• 光源颜色/色温（K） |  | W
• 波长范围（nm） |  | / | /
• 色容差（SDCM） |  | ＜7 | ＜7
• 显色指数（Ra） |  | ≥80 | ≥80
• 光束角（°） |  | /
• 初始光效（lm/W） |  | /
• 初始流明（lm） |  | /
• 初始中心光强（cd） |  | /
光学数据
/
产品展示
安装方式
1、先在装灯位置处进行基础开挖，大小需大于灯具预埋件，在基坑底部进行沙土覆盖，再在上层覆盖一层鹅暖石。 2、将穿线预埋管敷设预埋好，再安装灯具预埋件，同时进行水泥基坑浇筑。 3、待水泥完全凝固后进行预埋管电线的穿管工作。 4、穿管完毕后进行灯具的接线与安装。在灯具接线时需注意正确使用防水端子进行灯具接线的防水处理。
补充说明： 1.此规格书提供数据的测试环境温度为 25±2℃。 2.此规格书所提供的参数均以标准品为基础，产品的实际参数会有误差，以实际产品为准。 3.若选用不同档位、色温、颜色的灯珠，光电参数会有一定浮动。 4.对于产品具体安装布置和注意事项请以产品使用说明书为准。 5.此规格书中的图示均为示意图，实际产品可能会有差异，以实际产品为准。 6.此产品如果有任何的变更，恕不另行通知。 7.此规格书的最终解释权归杭州勇电照明有限公司所有。
LED户外景观照明产品
LED地埋灯

## RGB 控制（DMX512）12V 6.5W
该地埋灯产品是LED地埋灯系列产品之一,特以开孔尺寸命名产品型号，且孔径为市面上常规开孔器尺寸，方便安装使用。灯具材质为共混改性聚合物和不锈钢，光源外壳一体式设计，既满足光效柔和均匀，又能达到较好的防水性能。该系类不同规格的地埋灯高度相同，目的是方便现场安装，简化地埋灯的施工难度。 应用场合多样化： 主要用于大型建筑物的景观照明； 城市公共场所地面亮化、公园地埋式景观灯； 大型城市标识；
基础信息 |  |  |  | 应用
• 重量 | 约1.5kg/套 |  |  | • IP等级 | 内置光源IP68
• 颗粒数 | 27PCS（3535） |  |  | • 阻燃等级 | V-0
• 开孔尺寸 | Φ162mm*H90mm（±1mm） |  |  | • UV等级 | 表面无明显变化（GB/T 16422.3-2014 ）
• 灯体材质 | 不锈钢+PVC塑料+玻璃 |  |  | • 保护等级IEC | 安全等级 Ⅲ
• 颜色/表面处理 | 外壳：电泳漆喷涂/预埋件：黑色 |  |  | • 认证 | CE, FCC
• 灯具出线 | 两端各甩线20CM 线芯/线径：2*0.5+3*0.22 |  |  | • 存储温度 | -40℃至+80℃ / -40ºF至+176ºF
• 是否带接插件 | 不带接插件 |  |  | • 工作温度 | -40℃至+55℃ / -40ºF至+131ºF
• 中性盐雾 | 48H |  |  | • 使用环境 | 户外、室内、水下
• 光源平均寿命 | 50000小时 |  |  | / | /
电气参数 |  |  |  | 控制调光
• 额定电压 | DC12V |  |  | • 控制方式 | DMX512
• 额定功率 | 6.5W |  |  | • 像素段数 | 1个像素点/套
• 频率范围 | / |  |  | • 灰度 | 16 bit
• 功率因素 | / |  |  | • 刷新率 | 2000 Hz
光学参数
• 光源颜色/色温（K） |  | RGB
• 波长范围（nm） |  | 红：615-630 绿：515-535 蓝：460-475 | /
• 色容差（SDCM） |  | / | ＜7
• 显色指数（Ra） |  | / | ≥80
• 光束角（°） |  | /
• 初始光效（lm/W） |  | /
• 初始流明（lm） |  | /
• 初始中心光强（cd） |  | /
光学数据
/
产品展示
安装方式
1、先在装灯位置处进行基础开挖，大小需大于灯具预埋件，在基坑底部进行沙土覆盖，再在上层覆盖一层鹅暖石。 2、将穿线预埋管敷设预埋好，再安装灯具预埋件，同时进行水泥基坑浇筑。 3、待水泥完全凝固后进行预埋管电线的穿管工作。 4、穿管完毕后进行灯具的接线与安装。在灯具接线时需注意正确使用防水端子进行灯具接线的防水处理。
补充说明： 1.此规格书提供数据的测试环境温度为 25±2℃。 2.此规格书所提供的参数均以标准品为基础，产品的实际参数会有误差，以实际产品为准。 3.若选用不同档位、色温、颜色的灯珠，光电参数会有一定浮动。 4.对于产品具体安装布置和注意事项请以产品使用说明书为准。 5.此规格书中的图示均为示意图，实际产品可能会有差异，以实际产品为准。 6.此产品如果有任何的变更，恕不另行通知。 7.此规格书的最终解释权归杭州勇电照明有限公司所有。
LED户外景观照明产品
LED地埋灯